## bas_info
总体设计参数
name | symbol | value | units | Explain
最大升阻比 | Kmax | 13 |  | 全机设计状态升阻比
零升阻力系数 | Cd0 | 0.0275 |  | 全机零升阻力系数
最大升力系数 | Clmax | 1.8 |  | 全机最大升力系数值
最大可用升力系数 | Clmax_avliable | 1.44 |  | 全机最大可用升力系数
性能输入参数
name | symbol | value | units | Explain
最大许用巡航速度 | CruisingSpeed_Maxavliable_mpsIAS | 40 | m/s | 指示空速，表示设计阶段可用的最大巡航速度，在该速度下满足爬升和过载要求
巡航高度 | CruisingAlt_m | 4400 | m | 海拔高，设计巡航海拔高
设计巡航速度 | CruisingSpeed_Design_mpsIAS | 33 | m/s | 指示空速，总体设计阶段设计的最优巡航速度（远航速度/久航速度）
盘旋速度 | CVTSpeed_mpsIAS | 40 | m/s | 指示空速，盘旋速度指定，这里可以与最大需用巡航速度值一致
盘旋高度 | CVTAlt_m | 4400 | m | 海拔高，盘旋高度指定
最小盘旋半径指定 | CVTRadius_Min_m | 200 | m | 正常稳盘状态下盘旋半径
盘旋半径 | CVTRadius_m | 600 | m | 盘旋半径指定
盘旋最大抗风性能 | CVTAntiWind_mpsIAS | 20 | m/s | 盘旋最大的抗风性能评估，指示风速
爬升速度 | ClimbSpeed_mpsIAS | 40 | m/s | 指示空速，爬升速度指定，这里可以与最大需用巡航速度值一致
爬升角 | ClimbAngle_deg | 7 | deg | 爬升角指定，给定速度下约束爬升角给出爬升率
爬升位置高度 | ROCAlt_m | 4200 | m | 海拔高，爬升位置高度指定
盘旋爬升盘旋半径 | CVTClimbRadius_m | 200 | m | 盘旋爬升过程的盘旋半径指定
盘旋爬升爬升角 | CVTClimbAngle_deg | 7 | deg | 盘旋爬升过程的爬升角指定
盘旋爬升速度 | CVTClimbSpeed_mpsIAS | 40 | m/s | 盘旋爬升速度
盘旋爬升高度 | CVTClimbAlt_m | 2500 | m | 盘旋爬升所在高度
转换距离 | App_lenth_m | 400 | m | 飞机完成转换的平飞距离
转换高度 | App_Alt_m | 4200 | m | 海拔高，转换位置海拔高
转换速度 | ApproachSpeed_mpsIAS | 26 | m/s | 指示空速，转换速度或者进出场速度
转换速度比率 | ApproachSpeed2Stall | 1.1 |  | 转换速度比失速速度值
地毯图输入参数
name | symbol | value | units | Explain
最大翼载指定 | WSmax_kgm2 | 80 | kg/m2 | 给定翼载范围
最大推重比指定 | TWmax | 0.45 |  | 给定推重比范围
重量参数
初始总重 | Weight_Grossweight_kg | 60 | kg | 初始迭代重量参数
翼载选定 | Wingload_select | 48 | kg/m2 | 地毯图的翼载选定
推重比选定 | TW_select | 0.23 |  | 地毯图的推重比选定
重力加速度 | Weight_g | 9.81 | m/s2 | 重力加速度
结构重量系数 | Weight_Str_factor | 0.36 |  | 结构重量系数
线材重量系数 | Weight_Wire_factor | 0.062 |  | 线材重量系数
航电重量 | Weight_Avi_kg | 2.5 | kg | 航电设备重量
电池能量密度 | Weight_battery_factor | 190 | W·h/kg | 智能电池能量密度
载荷重量 | Weight_Payload | 10 | kg | 载荷重量
任务段输入
name | symbol | value | units | Explain
任务阶段数量 | Mission_Segment_num | 2 |  | 任务段阶段数量，表示任务段的总数量，任务段分为：垂起、转换、加速、爬升、巡航、下降、减速、转换、降落
任务剖面模式 | Mission_model | 1 |  | 1代表直线爬升下降模式状态，2代表盘旋爬升模式状态任务剖面
起飞所在高度 | Mission_TakeOff_Alt_m | 4200 | m | 起降场高度
起飞高度 | Mission_TakeOff_Height_m | 30 | m | 垂起爬升高度
垂起爬升速度 | Mission_TakeOff_Speed_mps | 2 | m/s | 垂起爬升速度
垂起转固定翼转换加速度 | Mission_VT2FW_a_mps2 | 2 | m/s2 | 垂直起降转固定翼加速度指定
固定翼加速阶段加速度 | Mission_FW_a_mps2 | 1 | m/s2 | 固定翼加速到指定巡航速度加速度指定
盘旋上升的盘旋半径 | Mission_CVTClimbRadius_m | 200 | m | 固定翼盘旋上升阶段的盘旋半径
盘旋上升的速度 | Mission_CVTClimbSpeed_mpsIAS | 40 | m/s | 固定翼盘旋上升阶段的速度
盘旋上升的爬升角 | Mission_CVTClimbAngle_deg | 5 | deg | 固定翼盘旋上升阶段的爬升角
盘旋上升的高度 | Mission_CVTClimbHeight_m | 200 | m | 固定翼盘旋上升阶段的爬升高度
盘旋下降的盘旋半径 | Mission_CVTDescentRadius_m | 200 | m
盘旋下降的速度 | Mission_CVTDescentSpeed_mpsIAS | 40 | m/s
盘旋下降的下滑角 | Mission_CVTDescentAngle_deg | 5 | deg
爬升速度 | Mission_ClimbSpeed_mpsIAS | 40 | m/s | 指示空速，爬升段空速指定，一般可认为与设计巡航速度一致
任务爬升角指定 | Mission_ClimbAngle_deg | 5 | deg | 爬升角指定，给定速度下约束爬升角给出爬升率
爬升高度 | Mission_ClimbHeight_m | 200 | m | 爬升高度值
巡航速度 | Mission_CruisingSpeed_mpsIAS | 40 | m/s | 指示空速，巡航速度指定，一般为设计巡航速度值
航程 | Mission_CruisingSail_km | 34 | km | 巡航段航程
下降速度 | Mission_DescentSpeed_mpsIAS | 40 | m/s | 指示空速，下降速度指定
下降率 | Mission_ROD | 4 | m/s | 下降率指定
下降高度 | Mission_DesentHeight_m | 200 | m | 下降高度指定
进场减速减速度 | Mission_FW_na_mps2 | -1 | m/s2 | 固定翼减速减速度指定
固定翼转垂起转换减速度 | Mission_FW2VT_na_mps2 | -1 | m/s2 | 固定翼转多旋翼减速度指定
降落所在高度 | Mission_Landing_Alt_m | 4200 | m | 降落场所在海拔高度
降落高度 | Mission_Landing_Height_m | 30 | m | 多旋翼降落高度
航电功率 | Mission_Aviation_Power_w | 50 | w | 航电的运行平均功率
剩余电量 | Mission_dump_factor | 15 | % | 剩余电量百分比
降落速度 | Mission_Landing_Speed_mps | 1 | m/s | 多旋翼降落速度指定
动力系统输入
name | symbol | value | units | Explain
垂起桨盘载荷 | Engine_VT_Diskload | 20 | kg/m2 | 垂起动力桨盘载荷
垂起推重比 | Engine_VT_TW | 2 |  | 垂起动力推重比
垂起动力系统数量 | Engine_VT_Num | 4 |  | 垂起动力系统数量
垂起TRV | Engine_VT_TRV | 58 |  | 垂起电机设计表征量
垂起电调重量比 | Engine_VT_ESC_factor | 0.32 |  | 垂起电调相对电机重量占比
垂起螺旋桨实度 | Engine_VT_Prop_factor | 0.18 |  | 表征螺旋桨占桨盘面积比，一般两叶桨取0.17
螺旋桨平均厚度 | Engine_VT_Prop_h | 1.5 | mm | 螺旋桨平均厚度值
电池电压平台 | Engine_Volt | 28 | s | 电池电压平台
螺旋桨重量系数 | Engine_Prop_Weightfactor | 230 | g/m2 | 2叶螺旋桨螺旋桨桨盘大小与重量参数
垂起电机重量系数 | Engine_VT_Motor_Weightfactor | 5.56 | W/g | 垂起电机的功重比参数
垂起电调重量系数 | Engine_ESCFOC_Weightfactor | 22.22 | W/g | 电调的功重比系数，FOC电调
尾推电机重量系数 | Engine_Prop_Motor_Weightfactor | 9.1652 | W/g | 尾推电机的重量系数
推进桨盘载荷 | Engine_Prop_Diskload | 15 | kg/m2 | 推进桨桨盘载荷
推进动力系统数量 | Engine_Prop_Num | 1 |  | 推进动力系统数量
垂起动力效率 | Engine_VT_FM | 0.72 |  | 垂起动力系统螺旋桨FM
垂起螺旋桨综合损失因子 | Engine_VT_FM_factor | 0.85 |  | 垂起动力综合损失因子，实际上多轴损失因子
推进动力效率 | Engine_Prop_Eta | 0.72 |  | 推进动力系统效率
最大功率下推进效率 | Engine_Prop_Maxp_Eta | 0.68 |  | 推进动力系统最大功率下的推进效率
设计工况下声速 | Engine_Soundspeed | 340 | m/s | 设计状态下的声速
螺旋桨桨尖最大马赫数 | Engine_Prop_tipspeed_Ma | 0.6 |  | 桨夹最大马赫数
尾推TRV | Engine_Prop_TRV | 54 |  | 垂起电机设计表征量
垂起电机效率 | Engine_VT_EtaMotor | 0.87 |  | 垂起电机效率
垂起电调效率 | Engine_VT_EtaESC | 0.95 |  | 垂起电调效率
垂起线损因子 | Engine_VT_EtaWire | 0.98 |  | 垂起线损因子
尾推电机效率 | Engine_Prop_EtaMotor | 0.87 |  | 尾推电机效率
尾推电调效率 | Engine_Prop_EtaESC | 0.95 |  | 尾推电调效率
尾推线损因子 | Engine_Prop_EtaWire | 0.98 |  | 尾推线损因子
大功率状态下的电机因子 | Engine_Min_EtaMotor | 0.82 |  | 尾推大功率状态下电机效率
大功率状态下的电调因子 | Engine_Min_EtaESC | 0.92 |  | 尾推大功率状态下电调效率
大功率状态下的线损因子 | Engine_Min_EtaWire | 0.97 |  | 尾推大功率状态下线损因子
分电板转换效率 | Engine_Avi_Eta | 0.9 |  | 分电板转换效率
性能分析输入
name | symbol | value | units | Explain
载重 | Performance_Payload | 9 | kg | 实际载重量
起飞位置海拔 | Performance_Alt | 0 | m | 起飞海拔高度
飞行速度 | Performance_Velocity_mpsIAS | 40 | m/s | 全程飞行速度值，包含爬升、巡航、下降等任务段，IAS
起飞高度 | Performance_TakeOff_Height_m | 30 | m | 垂起爬升高度
任务爬升角指定 | Performance_ClimbAngle_deg | 3 | deg | 爬升角指定，给定速度下约束爬升角给出爬升率
爬升高度 | Performance_ClimbHeight_m | 200 | m | 爬升高度值
下降高度 | Performance_DesentHeight_m | 200 | m | 下降高度指定
降落高度 | Performance_Landing_Height_m | 30 | m | 多旋翼降落高度
剩余电量 | Performance_dump_factor | 10 | % | 剩余电量百分比